## Sheet1
BOM_Wien-LT_TB
Item # | *Designator | *Qty | Manufacturer | *Mfg Part # | Description / Value | *Package/Footprint | Type | Your Instructions / Notes
1 | U1 | 1 | Maxim | MAX4104ESA | MAX4104ESA - Rauscharmer Operationsverstärker mit geringer Verzerrung, SMD SOIC-8 | SOIC 8 | SMD
2 | D1 | 1 | Generic | 1N6263 |  | DO-7 | THD
3 | J1 | 1 | ON Semiconductor | J113 |  | TO−92 | THD
4 | U2 | 0 | Texas Instruments | TL082CD | TL082CD - Dualer JFET-Operationsverstärker, SMD SOIC-8 | SOIC 8 | SMD | Den wird es wohl schon geben im Labor
5 | D2,D3,D4,D5 | 4 | Infineon | BB535 | Infineon Technologies Kapazitäts-Diode BB535 30 V 20 mA Einzeln SOD-323 Tape cut | SO-34 | THD
6 | C… | 0 | Stettner | CVC-06 | 300.330.405 - Drehkondensator / Trimmer 4 - 20 pF, 250V | Radial | THD | Bauteil gibt es in LTSpice nicht aber es könnte für die Einstellung der Kondensatoren C1 und C2 verwendet werden
7 | U1_adapter, U2_adapter | 2 | - | LCQT-SOIC8-8 | Adapter von SOIC8 auf THD RM2,54 mm | - | THD | Wenn U2 ggf. als THD Version vorhanden muss hier keine Adapterplatine verwendet werden
8 |  | 2 |  | LT1363CN8 | LT1363 | DIP |  | Farnell
9 |  | 2 |  | MAX4104ESA |  |  |  | Farnell
10 |  | 2 |  | LM7171 |  |  |  | TI
Hinweise: Die restlichen Widerstände und Kondensatoren sind Standard Bauteile und sollten somit vorhanden sein. Das gilt auch für den TL082