## Sheet1
BOM_Wien-LT_TB
Item # | *Designator | *Qty | Manufacturer | *Mfg Part # | Description / Value | *Package/Footprint | Type | Your Instructions / Notes
1 | U1 | 1 | Maxim | MAX4104ESA | MAX4104ESA - Rauscharmer Operationsverstärker mit geringer Verzerrung, SMD SOIC-8 | SOIC 8 | SMD
2 | D1 | 1 | Generic | 1N4376 | 1N4376 - Ultraschnelle Schaltdiode, DO-7-Glasgehäuse, 20 V, 150 mA, 1 pF | DO-7 | THD
3 | J1 | 1 | ON Semiconductor | J309 | J309 - N-Channel FET amplifier | TO−92 | THD
4 | U2 | 1 | Texas Instruments | TL082CD | TL082CD - Dualer JFET-Operationsverstärker, SMD SOIC-8 | SOIC 8 | SMD | Den wird es wohl schon geben im Labor
5 | D2,D3,D4,D5,D6,D7,D8,D9 | 8 | Philips | BB909A | BB909A - Varicap-Diode, 30 V, 20 mA, 2,6 – 31 pF, DO-34 | SO-34 | THD
6 | C… | 2 | Stettner | CVC-06 | 300.330.405 - Drehkondensator / Trimmer 4 - 20 pF, 250V | Radial | THD | Bauteil gibt es in LTSpice nicht aber es könnte für die Einstellung der Kondensatoren C1 und C2 verwendet werden
7 | U1_adapter, U2_adapter | 2 | - | - | Adapter von SOIC8 auf THD RM2,54 mm | - | THD | Wenn U2 ggf. als THD Version vorhanden muss hier keine Adapterplatine verwendet werden
Hinweise: Die restlichen Widerstände und Kondensatoren sind Standard Bauteile und sollten somit vorhanden sein.